## Dokument
Cenová ponuka |  | Vypracované pre zákazníka:
Názov: Rozšírenie kamerového systému v obci Oborín |  | Obec Oborín, Oborín 125, 07675 Oborín
Miesto: Obec Oborín
Vypravoval:
Datum vypracov.:
| Popis | dodávka
|  | ks | jedn. cena | sleva % | jedn. cena po zľave | celkom po zľave EUR
| 4 Mpx kompaktná IP kamera, exteriérová, Day/Night s mechanickým IR filtrom, Smart IR LED s dosvitom 60 m, 1/3” 4Megapixel progressive CMOS, rozlíšenie 2688 x 1520 px @ 25 fps, citlivosť 0,03 lx / F1.4 (Color, 1/3 s, 30 IRE), 0,3 lx / F1.4 (Color, 1/30 s, 30 IRE), 0 lx / F1.4 (IR on), motor zoom objektív 2,7-13,5 mm , uhol záberu H: 104°-28°, V: 72°-20°, horizontálne otáčanie 0°-360°, vertikálny náklon 0°-90°, AWB, AGC, ROI, BLC, HLC, WDR, 3DNR, kompresia H.265 / H.264H / H.265+ / H.264+ / MJPEG (Sub Stream), ONVIF kompatibilné, micro SD karta až 128 GB, RJ-45, napájanie DC 12 V, PoE+, IP 67, rozmery 244,1 x 79,0 x 75,9 mm, hmotnosť 0,815 kg | 10 |  | 0,0 | 0 | 0
| Prídavný límec pre Dahua kamery HAC-HFW [RP-VF], [RP-Z], IPC-HFW [RP-Z] kompatibilné príslušenstvo PFA152-E, PFA150, PFA151 | 10 |  | 0,0 | 0 | 0
| Adaptér pre montáž Dahua kamier na stĺp, kompatibilné s PFA139, PFA13B, PFA121, PFA13A, PFA136, PFA137, PFA122, PFB302S | 10 |  | 0,0 | 0 | 0
| Dahua switch 4x 10/100 Mbps + 1x Gbit + 1x SFP Gbit, podpora PoE pre 4 porty, 4 * PoE (IEEE802.3af), z toho prvé dva porty podporujú PoE+ (IEEE802.3at) max. 30 W, celkom na všetky porty max 60 W, napájanie 100-240 V AC, rozmery 150 x 100 x 30 mm, switch nie je vhodný pre použitie s kamerami Avigilon | 4 |  | 0,0 | 0 | 0
| Dahua switch 3x 10/100 Mbps + 1x Gbit + 2x SFP Gbit, podpora PoE pre 4 porty, manažment, 4* PoE/PoE+ (IEEE802.3af/at), port 1–3 max. 30 W, port 4 max. 60 W, celkom na všetky porty max. 96 W, napájanie 100–240 V AC, rozmery 150 x 100 x 30 mm, switch nie je vhodný pre použitie s kamerami Avigilon | 3 |  | 0,0 | 0 | 0
| Optický modul, LC konektor, single-mode, 1Gbps, 1310/1550nm, 20km | 7 |  | 0,0 | 0 | 0
| Optický modul, LC konektor, single-mode, 1Gbps, 1550/1310nm, 20km | 7 |  | 0,0 | 0 | 0
| zriadenie optických prístupových bodov - obecný úrad | 1 |  | 0,0 | 0 | 0
| Single mode optický kábel , samonosný 9/125 | 1750 |  | 0,0 | 0 | 0
| nemeraný odber, zriadenie, revízna správa, uzemnenie | 2 |  | 0,0 | 0 | 0
| pomocný nosný a elektroinštalačný materiál, silový samonosný napájací kábel, napájacie skrinky, istenie, bandimex, závesné oká, kotvy FO, fxp trubka, napájací kábel, optické boxy, pigtaily, opt. Patchcordy, prepäťové ochrany | 1 |  | 0,0 | 0 | 0
| Odborná prehliadka a odborná skúška, oživenie a nastavenie systému, zaškolenie, povinná dokumentácia | 1 |  | 0,0 | 0 | 0
| montáž kamerového systemu, oživenie , uvedenie do prevadzky | 1 |  | 0,0 | 0 | 0
|  |  |  | 0 |  | EUR
Meno, priezvisko, titul :
Podpis oprávnenej osoby uchádzača a pečiatka