## 6. Zadanie s výkazom výmer a po
ZADANIE S VÝKAZOM VÝMER
Stavba: Veľké Raškovce, Oborín - Kanalizácia a ČOV
Objekt: SO 39 Odbočenie pre kanalizačné prípojky v Oboríne - stoka AA, stoka AA3, stoka AA3-1, stoka AA3-1-1
Objednávateľ:
Zhotoviteľ: |  |  |  |  | Spracoval:
Miesto. |  |  |  |  | Dátum: 21. 4. 2017
Č. | Kód položky | Popis | MJ | Množstvo celkom | Jednotková cena zadania | Celková cena zadania
1 | 2 | 3 | 4 | 5 | 6 | 7
| HSV | Práce a dodávky HSV
| 1 | Zemné práce
1 | 113107141 | Odstránenie krytuv ploche do 200 m2 asfaltového, hr. vrstvy do 50 mm, -0,09800t | m2 | 99
|  | 15*6*1,1 |  | 99
2 | 113307112 | Odstránenie podkladu v ploche do 200m2 z kameniva ťaženého, hr.100- 200mm, -0,24000t | m2 | 99
3 | 113307122 | Odstránenie podkladu v ploche do 200 m2 z kameniva hrubého drveného, hr.100 do 200 mm, -0,23500t | m2 | 99
4 | 115001101 | Odvedenie vody potrubím pri priemere potrubia DN do 100 | m | 10
5 | 115101201 | Čerpanie vody na dopravnú výšku do 10 m s priemerným prítokom litrov za minútu nad 100 do 500 l | hod | 90
|  | 2,000*45 |  | 90
6 | 119001411 | Dočasné zaistenie podzemného potrubia DN do 200 | m | 49.5
|  | 45*1,1 |  | 49.5
7 | 119001422 | Dočasné zaistenie káblov a káblových tratí do 6 káblov | m | 10
8 | 119001801 | Ochranné zábradlie okolo výkopu, drevené výšky 1,10 m dvojtyčové | m | 12
9 | 120001101 | Príplatok k cenám výkopov za sťaženie výkopu v blízkosti podzemného vedenia alebo výbušnín | m3 | 39.27
|  | 59,5*0,6*1,1 |  | 39.27
10 | 132201202 | Výkop ryhy šírky 600-2000mm horn.3 od 100 do 1000 m3 | m3 | 877.113
|  | 318,95*1,1*2,5 |  | 877.113
11 | 132201209 | Príplatok k cenám za lepivosť pri hĺbení rýh š. nad 600 do 2 000 mm zapaž. i nezapažených, s urovnaním dna v hornine 3 | m3 | 877.113
|  | 877,113 |  | 877.113
12 | 141721113 | Riadené horizont. vŕtanie v hornine tr.1-4 pre pretláč. PE rúr, hĺbky do 6m, vonk. priem.cez 90 do 110mm | m | 12
13 | 2860017910 | HDPE rúra PE100 rúra 110x6,6/12m PN10 (SDR17)-pre tlakový rozvod pitnej vody PIPELIFE | m | 12
14 | 151101102 | Paženie a rozopretie stien rýh pre podzemné vedenie, príložné do 4 m | m2 | 1594.75
|  | 318,95*2,5*2 |  | 1594.75
15 | 151101112 | Odstránenie paženia rýh pre podzemné vedenie, príložné hĺbky do 4 m | m2 | 1594.75
16 | 162301122 | Vodorovné premiestnenie výkopku po spevnenej ceste z horniny tr.1-4, nad 100 do 1000 m3 na vzdialenosť do 1000 m | m3 | 684.148
|  | (2,5-0,55)*1,1*318,95 |  | 684.148
17 | 162501122 | Vodorovné premiestnenie výkopku po spevnenej ceste z horniny tr.1-4, nad 100 do 1000 m3 na vzdialenosť do 3000 m | m3 | 192.965
|  | (0,55)*1,1*318,95 |  | 192.965
18 | 162501123 | Vodorovné premiestnenie výkopku po spevnenej ceste z horniny tr.1-4, nad 100 do 1000 m3, príplatok k cene za každých ďalšich a začatých 1000 m | m3 | 385.93
|  | 192,965*2 |  | 385.93
19 | 167101102 | Nakladanie neuľahnutého výkopku z hornín tr.1-4 nad 100 do 1000 m3 | m3 | 192.965
|  | 192,965 |  | 192.965
20 | 171201203 | Uloženie sypaniny na skládky nad 1000 do 10000 m3 | m3 | 192.965
|  | 192,965 |  | 192.965
21 | 171209002 | Poplatok za skladovanie - zemina a kamenivo (17 05) ostatné | t | 308.744
|  | 192,965 |  | 192.965
22 | 174101002 | Zásyp sypaninou so zhutnením jám, šachiet, rýh, zárezov alebo okolo objektov nad 100 do 1000 m3 | m3 | 684.148
|  | (2,5-0,55)*1,1*318,95 |  | 684.148
23 | 175101101 | Obsyp potrubia sypaninou z vhodných hornín 1 až 4 bez prehodenia sypaniny | m3 | 152.247
|  | 0,45*1,1*318,95-3,14*0,075*0,075*318,95 |  | 152.247
24 | 5833716700 | Štrkopiesok frakcia 0-22 STN EN 13242 + A1 | t | 243.595
|  | 152,247 * 1,6 |  | 243.595
| 4 | Vodorovné konštrukcie
25 | 451572111 | Lôžko pod potrubie, stoky a drobné objekty, v otvorenom výkope z kameniva drobného ťaženého 0-4 mm | m3 | 35.085
|  | 318,95*1,1*0,1 |  | 35.085
| 5 | Komunikácie
26 | 564651111 | Podklad z kameniva hrubého drveného veľ. 63-125 mm s rozprestretím a zhutnením, po zhutnení hr. 150 mm | m2 | 99
|  | 15*6*1,1 |  | 99
27 | 564861111 | Podklad zo štrkodrviny s rozprestretím a zhutnením, po zhutnení hr. 200 mm | m2 | 99
28 | 565132111 | Vyrovnanie povrchu doterajšieho podkladu obaľovaným kamenivom ACP hr. 50 mm | m2 | 99
29 | 573211111 | Postrek asfaltový spojovací bez posypu kamenivom z asfaltu cestného v množstve od 0,50 do 0,70 kg/m2 | m2 | 99
30 | 576141311 | Koberec asfaltový modifikovaný I.tr. mastixový SMA 11 O strednozrnný, po zhutnení hr. 50 mm š. do 3 m | m2 | 99
| 8 | Rúrové vedenie
31 | 871161121 | Montáž potrubia z tlakových rúrok polyetylénových vonkajšieho priemeru 32 mm | m | 18
32 | 2860017820 | HDPE rúra PE100 rúra 32x1,9/100m PN10 (SDR17)-pre tlakový rozvod pitnej vody PIPELIFE | m | 18
33 | 871313123 | Montáž potrubia z kanalizačných rúr z tvrdého PVC tesn. gumovým krúžkom v skl. do 20% DN 160 | m | 318.95
|  | 318,95 |  | 318.95
34 | 2860002490 | PVC rúra 160x4,7/3m -hladký kanalizačný systém SN8 PIPELIFE | ks | 106.317
|  | 318,95/3 |  | 106.317
35 | 877310310 | Montáž kolena na potrubie z kanalizačných polypropylénových rúr DN 150 mm | ks | 48
36 | 2860003000 | PVC koleno 150/45°-hladký kanalizačný systém PIPELIFE | ks | 48
37 | 2860004430 | PVC zátka do hrdla 150-hladký kanalizačný systém PIPELIFE | ks | 48
38 | 892311000 | Skúška tesnosti kanalizácie D 150 | m | 318.95
39 | 2726000203 | Kompletná sada SAVA na kontrolu tesnosti potrubia vodou 100 -200 | ks | 1
40 | 0821131000 | Voda pitná pre priemysel a služby | m3 | 5.633
|  | 3,14*0,075*0,075*318,95 |  | 5.633
41 | 899721121 | Signalizačný vodič na potrubí PVC DN do 150 mm | m | 18
| 99 | Presun hmôt HSV
42 | 998276101 | Presun hmôt pre rúrové vedenie hĺbené z rúr z plast., hmôt alebo sklolamin. v otvorenom výkope | t | 404.189
| M | Práce a dodávky M
| 21-M | Elektromontáže
43 | 210902127 | Kábel hliníkový silový uložený v trubke 1-AYKY 0,6/1 kV 3x25 | m | 20
44 | 3410350005 | 1-AYKY 3x25 Kábel pre pevné uloženie, hliníkový STN | m | 20
Celkom