## 6. Zadanie s výkazom výmer a po
ZADANIE S VÝKAZOM VÝMER
Stavba: Veľké Raškovce, Oborín - Kanalizácia a ČOV
Objekt: SO 10 Kanalizačná sieť Oborín - stoka AA, stoka AA3, stoka AA3-1, stoka AA3-1-1
Objednávateľ:
Zhotoviteľ: |  |  |  |  | Spracoval:
Miesto. |  |  |  |  | Dátum: 21. 4. 2017
Č. | Kód položky | Popis | MJ | Množstvo celkom | Jednotková cena zadania | Celková cena zadania
1 | 2 | 3 | 4 | 5 | 6 | 7
| HSV | Práce a dodávky HSV
| 1 | Zemné práce
1 | 113107242 | Odstránenie krytu asfaltového v ploche nad 200 m2, hr. nad 50 do 100 mm, -0,18100t | m2 | 660
2 | 113307212 | Odstránenie podkladu v ploche nad 200 m2 z kameniva ťaženého, hr. vrstvy 100 do 200 mm, -0,24000t | m2 | 660
|  | 600*1,1 |  | 660
3 | 113307222 | Odstránenie podkladu v ploche nad 200 m2 z kameniva hrubého drveného, hr.100 do 200 mm, -0,23500t | m2 | 660
4 | 115001101 | Odvedenie vody potrubím pri priemere potrubia DN do 100 | m | 10
5 | 115101201 | Čerpanie vody na dopravnú výšku do 10 m s priemerným prítokom litrov za minútu nad 100 do 500 l | hod | 120
|  | 8*15 |  | 120
6 | 119001411 | Dočasné zaistenie podzemného potrubia DN do 200 | m | 27.5
|  | 25*1,1 |  | 27.5
7 | 119001422 | Dočasné zaistenie káblov a káblových tratí do 6 káblov | m | 11
|  | 10*1,1 |  | 11
8 | 119001801 | Ochranné zábradlie okolo výkopu, drevené výšky 1,10 m dvojtyčové | m | 25
9 | 120001101 | Príplatok k cenám výkopov za sťaženie výkopu v blízkosti podzemného vedenia alebo výbušnín | m3 | 83.645
|  | 38,5*1,1*0,7 |  | 29.645
|  | 150*0,6*0,6 |  | 54
|  | Súčet |  | 83.645
10 | 131201202 | Výkop zapaženej jamy v hornine 3, nad 100 do 1000 m3 | m3 | 367.5
|  | (6*3,5*3,5)*5 |  | 367.5
11 | 131201209 | Príplatok za lepivosť pri hĺbení zapažených jám a zárezov s urovnaním dna v hornine 3 | m3 | 367.5
12 | 132201203 | Výkop ryhy šírky 600-2000mm horn.3 nad 1000 do 10000m3 | m3 | 2625.01
|  | 283,49+1031,56+483,15 |  | 1798.2
|  | 225,73+145,77 |  | 371.5
|  | 214,22+3,71 |  | 217.93
|  | 237,38 |  | 237.38
|  | Súčet |  | 2625.01
13 | 132201209 | Príplatok k cenám za lepivosť pri hĺbení rýh š. nad 600 do 2 000 mm zapaž. i nezapažených, s urovnaním dna v hornine 3 | m3 | 2625.01
14 | 141701103 | Pretláčanie rúry v hornina tr. 1-4 v hĺbky od 6 m dĺžky do 35 m vonkajšieho priemeru nad 500 do 800 mm | m | 29
15 | 1433315100 | Rúrka oceľová D 630 mm hrúbka 10mm pozdĺžna alebo špirálovite zváraná hladká ozn.11 373.0 (EN S235JRG1) | m | 29
16 | 141721119 | Riadené horizont. vŕtanie v hornine tr.1-4 pre pretláč. PE rúr, hĺbky do 6m, vonk. priem.cez 350 do 400mm | m | 60
17 | 2860018060 | HDPE rúra PE100 rúra 400x23,7/12m PN10 (SDR17)-pre tlakový rozvod pitnej vody PIPELIFE | m | 60
18 | 151101101 | Paženie a rozopretie stien rýh pre podzemné vedenie, príložné do 2 m | m2 | 157.98
|  | 47,08+105,61+5,29 |  | 157.98
19 | 151101102 | Paženie a rozopretie stien rýh pre podzemné vedenie, príložné do 4 m | m2 | 3695.08
|  | 2316,4+697,09+275,89+405,7 |  | 3695.08
20 | 151101111 | Odstránenie paženia rýh pre podzemné vedenie, príložné hĺbky do 2 m | m2 | 157.98
|  | 157,98 |  | 157.98
21 | 151101112 | Odstránenie paženia rýh pre podzemné vedenie, príložné hĺbky do 4 m | m2 | 3695.08
|  | 3695,08 |  | 3695.08
22 | 151301103 | Paženie rýh pre podzemné vedenie, hnané hĺbky do 8 m | m2 | 824.03
23 | 151301113 | Odstránenie paženia rýh pre podzemné vedenie, hnané hĺbky do 8 m | m2 | 824.03
|  | 824,03 |  | 824.03
24 | 162301142 | Vodorovné premiestnenie výkopku po spevnenej ceste z horniny tr.1-4, nad 1000 do 10000 m3 na vzdialenosť do 1000 m | m3 | 1698.114
|  | (2,92-0,7)*1,1*217 |  | 529.914
|  | (2,92-0,7-0,45)*1,1*600 |  | 1168.2
|  | Súčet |  | 1698.114
25 | 162501122 | Vodorovné premiestnenie výkopku po spevnenej ceste z horniny tr.1-4, nad 100 do 1000 m3 na vzdialenosť do 3000 m | m3 | 1294.396
|  | 367,5 |  | 367.5
|  | 2625,01 |  | 2625.01
|  | -(2,92-0,7)*1,1*217 |  | -529.914
|  | -(2,92-0,7-0,45)*1,1*600 |  | -1168.2
|  | Súčet |  | 1294.396
26 | 162501123 | Vodorovné premiestnenie výkopku po spevnenej ceste z horniny tr.1-4, nad 100 do 1000 m3, príplatok k cene za každých ďalšich a začatých 1000 m | m3 | 2588.792
|  | 1294,396*2 |  | 2588.792
27 | 167102102 | Nakladanie neuľahnutého výkopku z hornín tr.1-4 nad 1000 do 10000 m3 | m3 | 1698.114
|  | 1698,114 |  | 1698.114
28 | 171201203 | Uloženie sypaniny na skládky nad 1000 do 10000 m3 | m3 | 2992.51
|  | 367,5 |  | 367.5
|  | 2625,01 |  | 2625.01
|  | Súčet |  | 2992.51
29 | 171209002 | Poplatok za skladovanie - zemina a kamenivo (17 05) ostatné | t | 2071.034
|  | 1294,396 |  | 1294.396
30 | 174101003 | Zásyp sypaninou so zhutnením jám, šachiet, rýh, zárezov alebo okolo objektov nad 1000 do 10000 m3 | m3 | 1698.114
|  | 1698,114 |  | 1698.114
31 | 5833737000 | Štrkopiesok frakcia 0-63 STN EN 13242 + A1 | t | 467.28
|  | 150*(2,92-0,7-0,45)*1,1 |  | 292.05
32 | 175101101 | Obsyp potrubia sypaninou z vhodných hornín 1 až 4 bez prehodenia sypaniny | m3 | 481.499
|  | 0,6*1,1*817-3,14*0,15*0,15*817 |  | 481.499
33 | 5833716700 | Štrkopiesok frakcia 0-22 STN EN 13242 + A1 | t | 770.398
|  | 481,499 * 1,6 |  | 770.398
| 2 | Zakladanie
34 | 212755112 | Trativod z drenážnych rúrok bez lôžka, vnútorného priem. rúrok 65 mm | m | 100
35 | 271571111 | Vankúše zhutnené pod základy zo štrkopiesku | m3 | 8.478
|  | 32*(3,14*0,75*0,75*0,15) |  | 8.478
| 4 | Vodorovné konštrukcie
36 | 451572111 | Lôžko pod potrubie, stoky a drobné objekty, v otvorenom výkope z kameniva drobného ťaženého 0-4 mm | m3 | 80.08
|  | (817-29-60)*1,1*0,1 |  | 80.08
37 | 452112111 | Osadenie prstenca alebo rámu pod poklopy a mreže, výšky do 100 mm | ks | 22
38 | 5922442140 | Vyrovnávací prstenec 63/10 | ks | 22
39 | 452311141 | Dosky, bloky, sedlá z betónu v otvorenom výkope tr. C 16/20 | m3 | 3.886
|  | 22*(3,14*0,75*0,75*0,1) |  | 3.886
40 | 452351101 | Debnenie v otvorenom výkope dosiek, sedlových lôžok a blokov pod potrubie,stoky a drobné objekty | m2 | 38.858
|  | 22*(3,14*0,75*0,75) |  | 38.858
| 5 | Komunikácie
41 | 564651111 | Podklad z kameniva hrubého drveného veľ. 63-125 mm s rozprestretím a zhutnením, po zhutnení hr. 150 mm | m2 | 660
|  | 600*1,1 |  | 660
42 | 564861111 | Podklad zo štrkodrviny s rozprestretím a zhutnením, po zhutnení hr. 200 mm | m2 | 660
43 | 565132111 | Vyrovnanie povrchu doterajšieho podkladu obaľovaným kamenivom ACP hr. 50 mm | m2 | 660
44 | 573211111 | Postrek asfaltový spojovací bez posypu kamenivom z asfaltu cestného v množstve od 0,50 do 0,70 kg/m2 | m2 | 660
45 | 576141311 | Koberec asfaltový modifikovaný I.tr. mastixový SMA 11 O strednozrnný, po zhutnení hr. 50 mm š. do 3 m | m2 | 660
| 8 | Rúrové vedenie
46 | 871383221 | Montáž potrubia z kanalizačných rúr z tvrdého PVC tesn. gumovým krúžkom v skl. do 20% DN 315 | m | 785
|  | 817-32 |  | 785
47 | 2860002620 | PVC rúra 315x9,2/5m -hladký kanalizačný systém SN8 PIPELIFE | ks | 157
|  | 785/5 |  | 157
48 | 877370320 | Montáž odbočky na potrubie z kanalizačných polypropylénových rúr DN 300 mm | ks | 48
49 | 2860003350 | PVC odbočka 300/150/45°-hladký kanalizačný systém PIPELIFE | ks | 48
50 | 892371000 | Skúška tesnosti kanalizácie D 300 | m | 817
51 | 2726000205 | Kompletná sada SAVA na kontrolu tesnosti potrubia vodou 200 -400 | ks | 1
52 | 0821131000 | Voda pitná pre priemysel a služby | m3 | 57.721
|  | 3,14*0,15*0,15*817 |  | 57.721
53 | 892374111 | Monitoring potrubia kamerovým systémom do DN 300 mm | m | 817
54 | 894201122 | Dno alebo steny šachiet kanalizačných hr. nad 200 mm z prostého betónu tr. C 25/30 | m3 | 0.506
|  | (PI*2,3*(0,4*0,4-0,3*0,3)) |  | 0.506
55 | 894401111 | Osadenie betónového dielca pre šachty, rovná alebo prechodová skruž TBS | ks | 111
|  | 32+21+58 |  | 111
56 | 5922442190 | Skruž rovná 100/25/9 PS | ks | 21
57 | 5922442210 | Skruž rovná 100/50/9 PS | ks | 58
58 | 5922442170 | Skruž šikmá/kónus 100-63/58/9 KPS | ks | 32
59 | 5922466200 | Elastomerové tesnenie EMT DN 1000 pre spojenie šachtových dielov | ks | 111
60 | 894403021 | Osadenie betónového dielca pre šachty, dno akéhokoľvek druhu | ks | 32
61 | 5922442240 | Šachtové dno 100/60 otvor max. 40; s bet. kynetou a PS s prechodkou stenovou | ks | 32
62 | 894421111 | Zriadenie šachiet prefabrikovaných do 4t | ks | 32
63 | 899102111 | Osadenie poklopu liatinového a oceľového vrátane rámu hmotn. nad 50 do 100 kg | ks | 32
64 | 5524211160 | Poklop kanalizačný komplet okrúhly,so zámkom,trieda D 400kN,DO-600 Z, H 115 | ks | 32
| 9 | Ostatné konštrukcie a práce-búranie
65 | 919735111 | Rezanie existujúceho asfaltového krytu alebo podkladu hĺbky do 50 mm | m | 600
66 | 971042341 | Vybúranie otvoru v betónových priečkach a stenách plochy do 0, 09 m2,hr.do 300 mm, -0,05900t | ks | 1
67 | 979082213 | Vodorovná doprava sutiny so zložením a hrubým urovnaním na vzdialenosť do 1 km | t | 433.019
68 | 979082219 | Príplatok k cene za každý ďalší aj začatý 1 km nad 1 km | t | 1732.076
69 | 979087212 | Nakladanie na dopravné prostriedky pre vodorovnú dopravu sutiny | t | 433.019
70 | 979089212 | Poplatok za skladovanie - bitúmenové zmesi, uholný decht, dechtové výrobky (17 03 ), ostatné | t | 433.019
71 | 979093111 | Uloženie sutiny na skládku s hrubým urovnaním bez zhutnenia | t | 433.019
| 99 | Presun hmôt HSV
72 | 998276101 | Presun hmôt pre rúrové vedenie hĺbené z rúr z plast., hmôt alebo sklolamin. v otvorenom výkope | t | 2116.004
| M | Práce a dodávky M
| 23-M | Montáže potrubia
73 | 230200125 | Nasunutie potrubnej sekcie do oceľovej chráničky DN 400 | m | 75
|  | 60+10*1,5 |  | 75
74 | 230200127 | Nasunutie potrubnej sekcie do oceľovej chráničky DN 600 | m | 32
|  | 29+2*1,5 |  | 32
Celkom